## PLAN ORÇ
PREFEITURA MUNICIPAL DE CONCEIÇÃO DO RIO VERDE - MG
PLANILHA ORÇAMENTÁRIA DE CUSTOS
PREFEITURA MUNICIPAL DE CONCEIÇÃO DO RIO VERDE |  |  |  | DATA: 14/06/2021
OBRA: CONSTRUÇÃO DE PRAÇA PÚBLICA
LOCAL: RUA CORONEL JOSÉ BERNARDINHO DE OLIVEIRA, S/N, BAIRRO MATADOURO, CONCEIÇÃO DO RIO VERDE/MG |  |  |  | FORMA DE EXECUÇÃO: |  | Adotado BDI "CONSTRUÇÃO DE EDIFÍCIOS" 1º QUARTIL = 20,34%, conforme Acórdão Nº 2622/13 - TCU |  | ISS 3,00%
REGIÃO/MÊS DE REFERÊNCIA: SEINFRA REGIÃO SUL JANEIRO/2021 COM DESONERAÇÃO E SINAPI MG MARÇO/2021 DESONERADO |  |  |  | ( ) | DIRETA
|  |  |  | ( X ) | INDIRETA | BDI = | 20.34%
ITEM | FONTE | CÓDIGO | DESCRIÇÃO | UNIDADE. | QUANT. | UNITÁRIO S/ BDI | UNITÁRIO C/ BDI | TOTAL
1 |  |  | SERVIÇOS PRELIMINARES |  |  |  |  | 1323.28
1.1 | SEINFRA | ED-50152 | FORNECIMENTO E COLOCAÇÃO DE PLACA DE OBRA EM CHAPA GALVANIZADA (3,00 X 1,5 0 M) - EM CHAPA GALVANIZADA 0,26 AFIXADAS COM REBITES 540 E PARAFUSOS 3/8, EM ESTRUTURA METÁLICA VIGA U 2" ENRIJECIDA COM METALON 20 X 20, SUPORTE EM EUCALIPTO AUTOCLAVADO PINTADAS | un | 1 | 1099.62 | 1323.28 | 1323.28
2 |  |  | CALÇADAS |  |  |  |  | 18256.39
2.1 | SEINFRA | ED-51123 | REGULARIZAÇÃO E COMPACTAÇÃO DE TERRENO COM PLACA VIBRATÓRIA | m² | 177.83 | 2.47 | 2.97 | 528.16
2.2 | SINAPI | 94275 | ASSENTAMENTO DE GUIA (MEIO-FIO) EM TRECHO RETO, CONFECCIONADA EM CONCRETO PRÉ-FABRICADO, DIMENSÕES 100X15X13X20 CM (COMPRIMENTO X BASE INFERIOR X BASE SUPERIOR X ALTURA), PARA URBANIZAÇÃO INTERNA DE EMPREENDIMENTOS. AF_06/2016_P | m | 240.55 | 35.13 | 42.28 | 10170.45
2.3 | SEINFRA | RO-42283 | PASSEIO DE CONCRETO (FCK >= 11 MPA - ESPESSURA DE 6CM) (EXECUÇÃO, INCLUINDO FORNECIMENTO E TRANSPORTE DE TODOS OS MATERIAIS) | m² | 177.83 | 35.32 | 42.5 | 7557.78
3 |  |  | QUADRA VOLEI DE AREIA 8 X 16 |  |  |  |  | 5942.88
3.1 | SEINFRA | ED-51110 | ESCAVAÇÃO MANUAL DE TERRA (DESATERRO MANUAL) | m³ | 19.2 | 28.2 | 33.94 | 651.65
3.2 | SINAPI | 94275 | ASSENTAMENTO DE GUIA (MEIO-FIO) EM TRECHO RETO, CONFECCIONADA EM CONCRETO PRÉ-FABRICADO, DIMENSÕES 100X15X13X20 CM (COMPRIMENTO X BASE INFERIOR X BASE SUPERIOR X ALTURA), PARA URBANIZAÇÃO INTERNA DE EMPREENDIMENTOS. AF_06/2016_P | m | 48 | 35.13 | 42.28 | 2029.44
3.3 | SEINFRA | ED-49814 | LASTRO DE AREIA | m³ | 19.2 | 115.39 | 138.86 | 2666.11
3.4 | SEINFRA | ED-49572 | REDE DE VÔLEI COM MASTRO EM TUBO GALVANIZADO SEM PEDESTAL | un | 1 | 495 | 595.68 | 595.68
4 |  |  | QUIOSQUES |  |  |  |  | 41440.46
4.1 | SEINFRA | ED-50273 | LOCAÇÃO DA OBRA (GABARITO) | m² | 68.64 | 7.24 | 8.71 | 597.85
4.2 | SEINFRA | ED-51107 | ESCAVAÇÃO MANUAL DE VALAS H <= 1,50 M | m³ | 10.1 | 47.94 | 57.69 | 582.67
4.3 | SEINFRA | ED-50859 | BLOCO ARMADO EM CONCRETO 20 MPA, INCLUSIVE LASTRO 5 CM EM CONCRETO MAGRO 9 MPA, FORMAS LATERAIS E DESFORMA. | m³ | 1.4 | 2836.75 | 3413.74 | 4779.24
4.4 | SEINFRA | ED-50860 | CINTA ARMADA EM CONCRETO 20 MPA, INCLUSIVE LASTRO 5 CM EM CONCRETO MAGRO 9 MPA, FORMAS LATERAIS E DESFORMA. | m³ | 2.79 | 2836.75 | 3413.74 | 9524.33
4.5 | SEINFRA | ED-51120 | REATERRO MANUAL DE VALA | m³ | 5.91 | 47.94 | 57.69 | 340.95
4.6 | SEINFRA | ED-50842 | PILAR EM CONCRETO APARENTE 20 MPA, INCLUSIVE ARMAÇÃO, FORMA PLASTIFICADA E DESFORMA | m³ | 2.94 | 2279.85 | 2743.57 | 8066.1
4.7 | SEINFRA | ED-50568 | CONTRAPISO DESEMPENADO COM ARGAMASSA, TRAÇO 1:3 (CIMENTO E AREIA), ESP. 30MM | m² | 68.64 | 29.93 | 36.02 | 2472.41
4.8 | SINAPI | 98679 | PISO CIMENTADO, TRAÇO 1:3 (CIMENTO E AREIA), ACABAMENTO LISO, ESPESSURA 2,0 CM, PREPARO MECÂNICO DA ARGAMASSA. AF_09/2020 | m² | 68.64 | 26.45 | 31.83 | 2184.81
4.9 | SINAPI | 92540 | TRAMA DE MADEIRA COMPOSTA POR RIPAS, CAIBROS E TERÇAS PARA TELHADOS DE MAIS QUE 2 ÁGUAS PARA TELHA DE ENCAIXE DE CERÂMICA OU DE CONCRETO, INCLUSO TRANSPORTE VERTICAL. AF_07/2019 | M² | 82.22 | 92.16 | 110.91 | 9119.02
4.10 | SINAPI | 94198 | TELHAMENTO COM TELHA CERÂMICA DE ENCAIXE, TIPO PORTUGUESA, COM MAIS DE 2 ÁGUAS, INCLUSO TRANSPORTE VERTICAL. AF_07/2019 | M² | 82.22 | 38.13 | 45.89 | 3773.08
5 |  |  | PISTA DE SKATE |  |  |  |  | 72526.03
5.1 | SEINFRA | ED-51107 | ESCAVAÇÃO MANUAL DE VALAS H <= 1,50 M | m³ | 31.24 | 47.94 | 57.69 | 1802.24
5.2 | SEINFRA | ED-48298 | CORTE, DOBRA E MONTAGEM DE AÇO CA-50/60 | kg | 373.42 | 12.3 | 14.8 | 5526.62
5.3 | SEINFRA | ED-49637 | FORNECIMENTO DE CONCRETO ESTRUTURAL, USINADO BOMBEADO, COM FCK 20 MPA, INCLUSIVE LANÇAMENTO, ADENSAMENTO E ACABAMENTO | m³ | 13.88 | 342.73 | 412.44 | 5724.67
5.4 | SEINFRA | ED-48219 | ALVENARIA DE BLOCO DE CONCRETO CHEIO SEM ARMAÇÃO, EM CONCRETO COM FCK DE 20MPA , ESP. 14CM, PARA REVESTIMENTO, INCLUSIVE ARGAMASSA PARA ASSENTAMENTO (DETALHE D - CADERNO SEDS) | m² | 124.06 | 92.53 | 111.35 | 13814.08
5.5 | SEINFRA | ED-48213 | ALVENARIA DE BLOCO DE CONCRETO CHEIO COM ARMAÇÃO, EM CONCRETO COM FCK 15MPA , ESP. 14CM, PARA REVESTIMENTO, INCLUSIVE ARGAMASSA PARA ASSENTAMENTO (DETALHE D - CADERNO SEDS) | m² | 28.48 | 158.53 | 190.78 | 5433.41
5.6 | SEINFRA | ED-51120 | REATERRO MANUAL DE VALA | m³ | 9.26 | 47.94 | 57.69 | 534.21
5.7 | SEINFRA | ED-51105 | ESCAVAÇÃO E CARGA MECANIZADA EM MATERIAL DE 1ª CATEGORIA | m³ | 113.68 | 3.3 | 3.97 | 451.31
5.8 | SEINFRA | ED-51128 | TRANSPORTE DE MATERIAL DE QUALQUER NATUREZA EM CAMINHÃO 1 KM < DMT <= 2 KM (DENTRO DO PERÍMETRO URBANO) | m³ | 142.1 | 11.35 | 13.66 | 1941.09
5.9 | SEINFRA | ED-51096 | ATERRO COMPACTADO COM PLACA VIBRATÓRIA | m³ | 135.66 | 30.06 | 36.17 | 4906.82
5.10 | SEINFRA | ED-49647 | FORMA E DESFORMA DE COMPENSADO PLASTIFICADO, ESP. 12MM, REAPROVEITAMENTO (5X), EXCLUSIVE ESCORAMENTO | m² | 7.64 | 31.66 | 38.1 | 291.08
5.11 | SEINFRA | ED-48300 | ARMADURA DE TELA DE AÇO CA-60 B SOLDADA TIPO Q-92 (DIÂMETRO DO FIO: 4,20 MM / DIMENSÕES DA TRAMA: 150 X 150 MM / TIPO DA MALHA: QUADRANGULAR) | kg | 286.01 | 16.88 | 20.31 | 5808.86
5.12 | COMPOSIÇÃO | 001 | FORNECIMENTO E INSTALAÇÃO DE TUBO DE AÇO GALVANIZADO COM COSTURA, DN 2", ESPESSURA MÍNIMA *3,65* MM, PESO *5,10* KG/M (NBR 5580) COM GRAPA DE FERRO CHATO RETANGULAR, 19,05 MM X 3,17 MM (L X E), 0,47 KG/M SODADA NO TUBO E NA ARMADURA DO RADIER CONFORME PROJETO, INCLUSIVE FORNECIMENTO DE TODOS OS MATERIAIS E SERVIÇOS | m | 24 | 107.3922 | 129.24 | 3101.76
5.13 | SEINFRA | ED-49639 | FORNECIMENTO DE CONCRETO ESTRUTURAL, USINADO BOMBEADO, COM FCK 30 MPA, INCLUSIVE LANÇAMENTO, ADENSAMENTO E ACABAMENTO | m³ | 19.32 | 368.88 | 443.91 | 8576.34
5.14 | COMPOSIÇÃO | 002 | ACABAMENTO QUEIMADO COM CIMENTO PORTLAND CP IIE-32 (RESISTÊNCIA: 32,00MPA), SEM JUNTA DE DILATAÇÃO, INCLUSIVE FORNECIMENTO DE TODOS OS MATERIAIS E SERVIÇOS | m² | 139.25 | 8.8075 | 10.6 | 1476.05
5.15 | SEINFRA | ED-50762 | REVESTIMENTO COM ARGAMASSA EM CAMADA ÚNICA, APLICADO EM PAREDE, TRAÇO 1:3 (CIMENTO E AREIA), ESP. 20MM, APLICAÇÃO MANUAL, PREPARO MECÂNICO | m² | 63.49 | 22.26 | 26.79 | 1700.9
5.16 | SEINFRA | ED-50451 | PINTURA ACRÍLICA EM PAREDE, DUAS (2) DEMÃOS, EXCLUSIVE SELADOR ACRÍLICO E MASSA ACRÍLICA/CORRIDA (PVA) | m² | 63.49 | 10.95 | 13.18 | 836.8
5.17 | SEINFRA | ED-50792 | GUARDA-CORPO - PADRÃO SEDS | m | 29 | 303.73 | 365.51 | 10599.79
6 |  |  | MOBILIÁRIO E ILUMINAÇÃO |  |  |  |  | 13286.34
6.1 | SEINFRA | ED-15449 | BANCO EM CONCRETO APARENTE, SEM ENCOSTO, POLIDO COM ACABAMENTO EM VERNIZ, ESP. 8CM, COMPRIMENTO 200CM, LARGURA 40CM, ALTURA 55CM, EXCLUSIVE FIXAÇÃO EM PISO | Unid. | 5 | 234.14 | 281.76 | 1408.8
6.2 | COMPOSIÇÃO | 002 | FORNECIMENTO E INSTALAÇÃO DE CONJUNTO DE POSTE CONICO CONTINUO EM ACO GALVANIZADO, CURVO, BRACO SIMPLES, H = 7 M, DIAMETRO INFERIOR = *125* MM, ENGASTADO, ALTURA LIVRE 7,00 M, COM UMA LUMINÁRIA SOLAR PARA ILUMINAÇÃO PÚBLICA LED 150W PARA POSTE, INCLUSIVE ESCAVAÇÃO E CONCRETAGEM PARA ENGASTAMENTO DO POSTE | cj | 6 | 1645 | 1979.59 | 11877.54
[7 empty] | TOTAL | 152775.38
[9 empty] | 150000 | VALOR DA INDICAÇÃO
[9 empty] | 2775.38 | CONTRAPARTIDA
[9 empty] | 1.85% | PERCENTUAL DE CONTRAPARTIDA
[9 empty] | 1500 | 1% Contrapartida mínima
|  | ___________________________________________ |  |  |  | ___________________________________________
|  | Wanderson Soares da Silva |  |  |  | Pedro Paulo
|  | Engenheiro Civil - CREA/SP nº 5069777653/D |  |  |  | Prefeito Municipal de Conceição do Rio Verde

## CRON
PREFEITURA MUNICIPAL DE CONCEIÇÃO DO RIO VERDE - MG
CRONOGRAMA FÍSICO-FINANCEIRO
PREFEITURA MUNICIPAL DE CONCEIÇÃO DO RIO VERDE |  | VALOR TOTAL: | 152775.38 |  | DATA: 14/06/2021
OBRA: CONSTRUÇÃO DE PRAÇA PÚBLICA
LOCAL: RUA CORONEL JOSÉ BERNARDINHO DE OLIVEIRA, S/N, BAIRRO MATADOURO, CONCEIÇÃO DO RIO VERDE/MG
ITEM | DESCRIÇÃO | FÍSICO/ FINANCEIRO | MÊS 01 | MÊS 02 | MÊS 03 | TOTAL
1 | SERVIÇOS PRELIMINARES | 0.8662% | 100% |  |  | 100%
|  | 1323.28 | 1323.28 |  |  | 1323.28
2 | CALÇADAS | 11.95% | 100% |  |  | 100%
|  | 18256.39 | 18256.39 |  |  | 18256.39
3 | QUADRA VOLEI DE AREIA 8 X 16 | 3.89% | 100% |  |  | 100%
|  | 5942.88 | 5942.88 |  |  | 5942.88
4 | QUIOSQUES | 27.13% | 38% | 31% | 31% | 100%
|  | 41440.46 | 15747.3748 | 12846.5426 | 12846.5426 | 41440.46
5 | PISTA DE SKATE | 47.47% | 20% | 40% | 40% | 100%
|  | 72526.03 | 14505.206 | 29010.412 | 29010.412 | 72526.03
6 | MOBILIÁRIO E ILUMINAÇÃO | 8.697% |  | 50% | 50% | 100%
|  | 13286.34 |  | 6643.17 | 6643.17 | 13286.34
TOTAL |  | 100% | 36.51% | 31.75% | 31.75% | 100%
|  | 152775.38 | 55775.1308 | 48500.1246 | 48500.1246 | 152775.38
| ___________________________________________ |  |  | ___________________________________________
| Wanderson Soares da Silva |  |  | Pedro Paulo
| Engenheiro Civil - CREA/SP nº 5069777653/D |  |  | Prefeito Municipal de Conceição do Rio Verde

## MM CALC
MEMÓRIA DE CÁLCULO DE QUANTITATIVOS
PREFEITURA MUNICIPAL DE CONCEIÇÃO DO RIO VERDE |  |  |  | DATA: 14/06/2021
OBRA: CONSTRUÇÃO DE PRAÇA PÚBLICA
LOCAL: RUA CORONEL JOSÉ BERNARDINHO DE OLIVEIRA, S/N, BAIRRO MATADOURO, CONCEIÇÃO DO RIO VERDE/MG
ITEM | FONTE | CÓDIGO | DESCRIÇÃO | UNIDADE | QUANT. | FÓRMULA/MEMÓRIA | Análise | Observações SEINFRA
1 |  |  | SERVIÇOS PRELIMINARES
1.1 | SEINFRA | ED-50152 | FORNECIMENTO E COLOCAÇÃO DE PLACA DE OBRA EM CHAPA GALVANIZADA (3,00 X 1,5 0 M) - EM CHAPA GALVANIZADA 0,26 AFIXADAS COM REBITES 540 E PARAFUSOS 3/8, EM ESTRUTURA METÁLICA VIGA U 2" ENRIJECIDA COM METALON 20 X 20, SUPORTE EM EUCALIPTO AUTOCLAVADO PINTADAS | un | 1 | conforme padrão exigido | ??? | favor verificar e consolidar as informações
2 |  |  | CALÇADAS
2.1 | SEINFRA | ED-51123 | REGULARIZAÇÃO E COMPACTAÇÃO DE TERRENO COM PLACA VIBRATÓRIA | m² | 177.83 | toda a área onde será executado passeio/calçada conforme projeto e memória de cálculo auxiliar | ??? | item alterado/sugerido por entendermos ser mais adequado. Favor verificar e consolidar as informações
2.2 | SINAPI | 94275 | ASSENTAMENTO DE GUIA (MEIO-FIO) EM TRECHO RETO, CONFECCIONADA EM CONCRETO PRÉ-FABRICADO, DIMENSÕES 100X15X13X20 CM (COMPRIMENTO X BASE INFERIOR X BASE SUPERIOR X ALTURA), PARA URBANIZAÇÃO INTERNA DE EMPREENDIMENTOS. AF_06/2016_P | m | 240.55 | todo o perímetro onde será executado passeio/calçada conforme projeto e memória de cálculo auxiliar | ??? | item alterado/sugerido por ser específico para obras em áreas internas e não em vias públicas. Favor verificar e consolidar as informações
2.3 | SEINFRA | RO-42283 | PASSEIO DE CONCRETO (FCK >= 11 MPA - ESPESSURA DE 6CM) (EXECUÇÃO, INCLUINDO FORNECIMENTO E TRANSPORTE DE TODOS OS MATERIAIS) | m² | 177.83 | área de passeio/calçada conforme projeto e memória de cálculo auxiliar | ??? | item alterado/sugerido pois o proposto era de obra RO
3 |  |  | QUADRA VOLEI DE AREIA 8 X 16
3.1 | SEINFRA | ED-51110 | ESCAVAÇÃO MANUAL DE TERRA (DESATERRO MANUAL) | m³ | 19.2 | 16,00 X 8,00 X 0,15 - comprimento X largura da quadra de areia X altura de solo a remover conforme projeto | ??? | item alterado/sugerido pois o proposto era de obra RO
3.2 | SINAPI | 94275 | ASSENTAMENTO DE GUIA (MEIO-FIO) EM TRECHO RETO, CONFECCIONADA EM CONCRETO PRÉ-FABRICADO, DIMENSÕES 100X15X13X20 CM (COMPRIMENTO X BASE INFERIOR X BASE SUPERIOR X ALTURA), PARA URBANIZAÇÃO INTERNA DE EMPREENDIMENTOS. AF_06/2016_P | m | 48 | (16,00 + 8,00) X 2,00 - perímetro da quadra de areia conforme projeto | ??? | item alterado/sugerido por ser específico para obras em áreas internas e não em vias públicas. Favor verificar e consolidar as informações
3.3 | SEINFRA | ED-49814 | LASTRO DE AREIA | m³ | 19.2 | 16,00 X 8,00 X 0,15 - comprimento X largura da quadra de areia X altura de solo a remover conforme projeto | ??? | favor verificar e consolidar as informações
3.4 | SEINFRA | ED-49572 | REDE DE VÔLEI COM MASTRO EM TUBO GALVANIZADO SEM PEDESTAL | un | 1 | conforme projeto | ??? | favor verificar e consolidar as informações
4 |  |  | QUIOSQUES
4.1 | SEINFRA | ED-50273 | LOCAÇÃO DA OBRA (GABARITO) | m² | 68.64 | (29,88 + 4,44) X 2,00 - área de piso do quiosque + área da rampa do quiosque X quantidade de quiosques conforme projeto | ??? | item alterado/sugerido para item da planilha SEINFRA. Favor verificar e consolidar as informações.
4.2 | SEINFRA | ED-51107 | ESCAVAÇÃO MANUAL DE VALAS H <= 1,50 M | m³ | 10.1 | 0,70 X 0,70 X 0,65 X 8,00 X 2,00 - comprimento X largura X altura X quantidade de blocos X quantidade de quiosques conforme projeto + + (19,90 - 0,70 X 8,00) X 0,50 X 0,35 X 8,00 X 2,00 - extensão total deduzidos os blocos já escavados X largura X altura X quantidade de cintas X quantidade de quiosques conforme projeto e memória de cálculo auxiliar | ??? | considerada escavação de 0,70 x 0,70 X 0,65 para blocos de 0,50 x 0,50 x 0,35 (CxLxA) e 0,50 x 0,35 para cintas de 0,30 x 0,35 (LxA). Favor verificar e consolidar as informações.
4.3 | SEINFRA | ED-50859 | BLOCO ARMADO EM CONCRETO 20 MPA, INCLUSIVE LASTRO 5 CM EM CONCRETO MAGRO 9 MPA, FORMAS LATERAIS E DESFORMA. | m³ | 1.4 | 0,50 X 0,50 X 0,35 X 8,00 X 2,00 - comprimento X largura X altura X quantidade de blocos X quantidade de quiosques conforme projeto | ??? | considerada seção dos blocos = 0,50 x 0,50 x 0,35. Favor verificar e consolidar as informações.
4.4 | SEINFRA | ED-50860 | CINTA ARMADA EM CONCRETO 20 MPA, INCLUSIVE LASTRO 5 CM EM CONCRETO MAGRO 9 MPA, FORMAS LATERAIS E DESFORMA. | m³ | 2.79 | 19,90 X 0,30 X 0,35 X 2,00 - comprimento X largura X altura X quantidade de cintas X quantidade de quiosques conforme projeto | ??? | considerada seção das cintas = 0,30 x 0,35 (LxA). Favor verificar e consolidar as informações.
4.5 | SEINFRA | ED-51120 | REATERRO MANUAL DE VALA | m³ | 5.91 | volume total de escavação deduzido o somatório dos volumes dos blocos e cintas de fundação | ??? | necessário pois a escavação foi para blocos e cintas com forma. Favor verificar e consolidar as informações
4.6 | SEINFRA | ED-50842 | PILAR EM CONCRETO APARENTE 20 MPA, INCLUSIVE ARMAÇÃO, FORMA PLASTIFICADA E DESFORMA | m³ | 2.94 | (3,1416 X 0,15 X 0,15) X 2,60 X 16,00 - área da seção X altura X quantidade total de pilares para os dois quiosques conforme projeto | ??? | considerada altura de pilar = 2,60 m. Favor verificar e consolidra as informações
4.7 | SEINFRA | ED-50568 | CONTRAPISO DESEMPENADO COM ARGAMASSA, TRAÇO 1:3 (CIMENTO E AREIA), ESP. 30MM | m² | 68.64 | (29,88 + 4,44) X 2,00 - área de piso do quiosque + área da rampa do quiosque X quantidade de quiosques conforme projeto | ??? | item alterado/sugerido para item da planilha SEINFRA. Favor verificar e consolidar as informações.
4.8 | SINAPI | 98679 | PISO CIMENTADO, TRAÇO 1:3 (CIMENTO E AREIA), ACABAMENTO LISO, ESPESSURA 2,0 CM, PREPARO MECÂNICO DA ARGAMASSA. AF_09/2020 | m² | 68.64 | (29,88 + 4,44) X 2,00 - área de piso do quiosque + área da rampa do quiosque X quantidade de quiosques conforme projeto | ??? | quantitativo recalculado/revisado. Favor verificar e consolidar as informações.
4.9 | SINAPI | 92540 | TRAMA DE MADEIRA COMPOSTA POR RIPAS, CAIBROS E TERÇAS PARA TELHADOS DE MAIS QUE 2 ÁGUAS PARA TELHA DE ENCAIXE DE CERÂMICA OU DE CONCRETO, INCLUSO TRANSPORTE VERTICAL. AF_07/2019 | M² | 82.22 | 41,11 X 2,00 - área da cobertura do quiosque X quantidade de quiosques conforme projeto e memória de cálculo auxiliar | ??? | quantitativo recalculado/revisado. Favor verificar e consolidar as informações.
4.10 | SINAPI | 94198 | TELHAMENTO COM TELHA CERÂMICA DE ENCAIXE, TIPO PORTUGUESA, COM MAIS DE 2 ÁGUAS, INCLUSO TRANSPORTE VERTICAL. AF_07/2019 | M² | 82.22 | 41,11 X 2,00 - área da cobertura do quiosque X quantidade de quiosques conforme projeto e memória de cálculo auxiliar | ??? | quantitativo recalculado/revisado. Favor verificar e consolidar as informações.
5 |  |  | PISTA DE SKATE
5.1 | SEINFRA | ED-51107 | ESCAVAÇÃO MANUAL DE VALAS H <= 1,50 M | m³ | 31.24 | (26,50 X 2,00 + 5,70 X 11,00) X 0,30 X 0,90 - somatório dos comprimento das cintas/baldrames X largura X altura de escavação conforme projeto | ??? | item inserido/sugerido pois não constava da planilha proposta e é necessário para congruência com o projeto. Favor verificar e consolidar as informações.
5.2 | SEINFRA | ED-48298 | CORTE, DOBRA E MONTAGEM DE AÇO CA-50/60 | kg | 373.42 | (((26,50 + 25,90) / 2 + (6,30 + 5,70) / 2,00) X 2,00 + 5,70 X 9,00) X 4,00 X 0,617 X 1,04 - somatório dos comprimento dos baldrames X quantidade de ferros longitudinais X peso kg/m aço 10.0 X 1,04 de transpasse conforme projeto + + ((26,50 + 6,30) X 2,00 + 5,70 X 9,00) / 0,20 X 1,20 X 0,109 - somatório dos comprimento dos baldrames dividido pelo espaçamento X comprimento de cada estribo X peso kg/m aço 4.2 conforme projeto | ??? | item inserido/sugerido pois não constava da planilha proposta e é necessário para congruência com o projeto. Favor verificar e consolidar as informações.
5.3 | SEINFRA | ED-49637 | FORNECIMENTO DE CONCRETO ESTRUTURAL, USINADO BOMBEADO, COM FCK 20 MPA, INCLUSIVE LANÇAMENTO, ADENSAMENTO E ACABAMENTO | m³ | 13.88 | (26,50 X 2,00 + 5,70 X 11,00) X 0,30 X 0,40 - somatório dos comprimento X largura X altura dos baldrames conforme projeto | ??? | item inserido/sugerido pois não constava da planilha proposta e é necessário para congruência com o projeto. Favor verificar e consolidar as informações.
5.4 | SEINFRA | ED-48219 | ALVENARIA DE BLOCO DE CONCRETO CHEIO SEM ARMAÇÃO, EM CONCRETO COM FCK DE 20MPA , ESP. 14CM, PARA REVESTIMENTO, INCLUSIVE ARGAMASSA PARA ASSENTAMENTO (DETALHE D - CADERNO SEDS) | m² | 124.06 | 5,70 X 1,50 X 3,00 - extensão X altura X quantidade de alvenarias ao longo dos eixos "F", "G" e "H" conforme projeto + + 5,70 X 3,00 X 4,00 - extensão X altura X quantidade de alvenarias ao longo dos eixos "A", "B", "D" e "E" conforme projeto + + 5,70 X (0,35 + (0,45 X 3,00)) - extensão X altura X quantidade de alvenarias de apoio nos pontos de tangência e paralelas aos eixos conforme projeto + + 3,00 X 1,50 X 2,00 - extensão X altura X quantidade das alvenarias laterais entre os eixos "G" e "H" + + 2,00 X 1,50 X 2,00 - extensão X altura X quantidade das alvenarias laterais entre os eixos "E" e "F" + + 2,00 X 2,90 X 2,00 - extensão X altura X quantidade das alvenarias laterais entre os eixos "D" e "E" + + 2,00 X 2,90 X 2,00 - extensão X altura X quantidade das alvenarias laterais entre os eixos "A" e "B" + + (0,60 + 0,60 + 1,70 + 1,80) X 2,00 - somatório das áreas X quantidade de alvenarias laterais entre os eixos "B", "D", "F" e "G" e os pontos de tangência conforme projeto + + 0,75 X 1,60 - alvenaria de apoio da escada conforme projeto - - 28,48 - somatório de alvenarias de blocos cheios com armação dos pontos de interseção de transversais com longitudinais deduzido do total de alvenaria de blocos conforme projeto | ??? | item inserido/sugerido conforme entendimentos verbais de 14/06/2021. Favor verificar e consolidar as informações.
5.5 | SEINFRA | ED-48213 | ALVENARIA DE BLOCO DE CONCRETO CHEIO COM ARMAÇÃO, EM CONCRETO COM FCK 15MPA , ESP. 14CM, PARA REVESTIMENTO, INCLUSIVE ARGAMASSA PARA ASSENTAMENTO (DETALHE D - CADERNO SEDS) | m² | 28.48 | 0,40 + X 1,50 X 6,00 - extensão X altura X quantidade de interseções de alvenarias longitudinais com transversais dos eixos "F", "G" e "H" conforme projeto + + 0,40 X 3,00 X 8,00 - extensão X altura X quantidade de interseções de alvenarias longitudinais com transversais dos eixos "A", "B", "D" e "E" conforme projeto + + 0,40 X 1,50 X 4,00 - extensão X altura X quantidade das alvenarias laterais nos pontos de interseção com os eixos "G" e "H" + + 0,40 X 1,50 X 4,00 - extensão X altura X quantidade das alvenarias laterais nos pontos de interseção com os eixos "E" e "F" + + 0,40 X 2,90 X 4,00 - extensão X altura X quantidade das alvenarias laterais nos pontos de interseção com os eixos "D" e "E" + + 0,40 X 2,90 X 4,00 - extensão X altura X quantidade das alvenarias laterais nos pontos de interseção com os eixos "A" e "B" + + 0,75 X 1,60 - alvenaria de apoio da escada conforme projeto | ??? | quantitativos recalculado conforme entendimentso verbais de 14/06/2021. Favor verificar e consolidar as informações.
5.6 | SEINFRA | ED-51120 | REATERRO MANUAL DE VALA | m³ | 9.26 | 31,24 - (13,88 + ((26,50 X 2,00 + 5,70 X 11,00) X 0,14 X 0,50)) - volume escavado deduzido o somatório dos volumes de concreto das cintas e das alvenarias de blocos enterrados conforme projeto | ??? | item inserido/sugerido por ser necessário para congruência com o projeto. Favor verificar e consolidar as informações.
5.7 | SEINFRA | ED-51105 | ESCAVAÇÃO E CARGA MECANIZADA EM MATERIAL DE 1ª CATEGORIA | m³ | 113.68 | 135,66 - (31,24 - 9,26) - total a aterrar deduzido o volume de material da escavação das fundações a ser utilizado no aterro sob o radier da pista de skate | ??? | item inserido/sugerido por ser necessário para congruência com o projeto (aterro dos vãos das alvenarias de bloco para conformação do solo sobre o qual será executado o radier do piso da pista de skate. Favor verificar e consolidar as informações.
5.8 | SEINFRA | ED-51128 | TRANSPORTE DE MATERIAL DE QUALQUER NATUREZA EM CAMINHÃO 1 KM < DMT <= 2 KM (DENTRO DO PERÍMETRO URBANO) | m³ | 142.1 | 113,68 X 1,25 - todo o volume de material de 1ª categoria de empréstimo acrescido de 25% de empolamento | ??? | item inserido/sugerido por ser necessário para congruência com o projeto (aterro dos vãos das alvenarias de bloco para conformação do solo sobre o qual será executado o radier do piso da pista de skate. Favor verificar e consolidar as informações.
5.9 | SEINFRA | ED-51096 | ATERRO COMPACTADO COM PLACA VIBRATÓRIA | m³ | 135.66 | (3,00 X 1,50) X 5,70 - área da face X distância entre faces internas das alvenaria laterais entre os eixos "G" e "H" + + (2,00 X 1,50) X 5,70 - área da face X distância entre faces internas das alvenarias laterais entre os eixos "E" e "F" + + 2,00 X 2,90 X 5,70 - área da face X distância entre faces internas das alvenarias laterais entre os eixos "D" e "E" + + 2,00 X 2,90 X 5,70 - extensão X distância entre faces internas das alvenarias laterais entre os eixos "A" e "B" + + (0,60 + 0,60 + 1,70 + 1,80) X 5,70- somatório das áreas X distância entre faces internas das alvenarias laterais entre os eixos "B", "D", "F" e "G" e os pontos de tangência conforme projeto | ??? | item inserido/sugerido por ser necessário para congruência com o projeto (aterro dos vãos das alvenarias de bloco para conformação do solo sobre o qual será executado o radier do piso da pista de skate. Favor verificar e consolidar as informações.
5.10 | SEINFRA | ED-49647 | FORMA E DESFORMA DE COMPENSADO PLASTIFICADO, ESP. 12MM, REAPROVEITAMENTO (5X), EXCLUSIVE ESCORAMENTO | m² | 7.64 | (6,00 + (3,00 + 2,00 X 3,1416 X 2,00 / 4,00 + 3,50 + 2,00 X 3,1416 X 2,00 / 4,00 + 2,00 + 2,00 + 2,00 X 3,1416 X 3,00 / 4,00 + 4,00 + 2,00 X 3,1416 X 3,00 / 4,00 + 2,00) + 6,00) X 0,10 - somatório das extensões X altura do radier conforme projeto | ??? | item inserido/sugerido por ser necessário para a execução do radier do piso da pista de skate. Favor verificar e consolidar as informações
5.11 | SEINFRA | ED-48300 | ARMADURA DE TELA DE AÇO CA-60 B SOLDADA TIPO Q-92 (DIÂMETRO DO FIO: 4,20 MM / DIMENSÕES DA TRAMA: 150 X 150 MM / TIPO DA MALHA: QUADRANGULAR) | kg | 286.01 | (3,00 + 2,00 X 3,1416 X 2,00 / 4,00 + 3,50 + 2,00 X 3,1416 X 2,00 / 4,00 + 2,00 + 2,00 + 2,00 X 3,1416 X 3,00 / 4,00 + 4,00 + 2,00 X 3,1416 X 3,00 / 4,00 + 2,00) X 6,00 X 1,48 - somatório das extensões X largura da pista X kg/m² de tela conforme projeto | ??? | item alterado para congruência com o projeto conforme entendimentos verbais de 14/06/2021. Favor verificar e consolidar as informações.
5.12 | COMPOSIÇÃO | 001 | FORNECIMENTO E INSTALAÇÃO DE TUBO DE AÇO GALVANIZADO COM COSTURA, DN 2", ESPESSURA MÍNIMA *3,65* MM, PESO *5,10* KG/M (NBR 5580) COM GRAPA DE FERRO CHATO RETANGULAR, 19,05 MM X 3,17 MM (L X E), 0,47 KG/M SODADA NO TUBO E NA ARMADURA DO RADIER CONFORME PROJETO, INCLUSIVE FORNECIMENTO DE TODOS OS MATERIAIS E SERVIÇOS | m | 24 | 6,00 X 4,00 - extensão X quantidade de tubos a instalar nas cristas, eixos "B", "D", "F" e "G" conforme projeto | ??? | item alterado para viabilizar a execução pois o proposto era cotação que não foi apresentada conforme entendimentos verbais de 14/06/2021. Favor verificar e consolidar as informações.
5.13 | SEINFRA | ED-49639 | FORNECIMENTO DE CONCRETO ESTRUTURAL, USINADO BOMBEADO, COM FCK 30 MPA, INCLUSIVE LANÇAMENTO, ADENSAMENTO E ACABAMENTO | m³ | 19.32 | (3,00 + 2,00 X 3,1416 X 2,00 / 4,00 + 3,50 + 2,00 X 3,1416 X 2,00 / 4,00 + 2,00 + 2,00 + 2,00 X 3,1416 X 3,00 / 4,00 + 4,00 + 2,00 X 3,1416 X 3,00 / 4,00 + 2,00) X 6,00 X 0,10 - somatório das extensões X largura da pista X espessura do piso da pista conforme projeto | ??? | item alterado/sugerido pois não é possível aplicar o concreto autoadensável do item proposto nos trechos de rampa da pista de skate. Favor verificar e consolidar as informações.
5.14 | COMPOSIÇÃO | 002 | ACABAMENTO QUEIMADO COM CIMENTO PORTLAND CP IIE-32 (RESISTÊNCIA: 32,00MPA), SEM JUNTA DE DILATAÇÃO, INCLUSIVE FORNECIMENTO DE TODOS OS MATERIAIS E SERVIÇOS | m² | 139.25 | (2,00 X 3,1416 X 2,00 / 4,00 + 3,50 + 2,00 X 3,1416 X 2,00 / 4,00 + 2,00 X 3,1416 X 3,00 / 4,00 + 2,00 X 3,1416 X 3,00 / 4,00) X 6,00 - somatório das extensões (exceto plataformas altas) X largura da pista conforme projeto | ??? | item alterado/sugerido pois não é possível utilizar o equipamento de polimento a laser nos trechos de rampa da pista de skate. Favor verificar e consolidar as informações.
5.15 | SEINFRA | ED-50762 | REVESTIMENTO COM ARGAMASSA EM CAMADA ÚNICA, APLICADO EM PAREDE, TRAÇO 1:3 (CIMENTO E AREIA), ESP. 20MM, APLICAÇÃO MANUAL, PREPARO MECÂNICO | m² | 63.49 | 5,70 X 1,10 - extensão X altura da alvenaria lateral transversal da pista de skate conforme projeto + 3,00 X 1,10 X 2,00 - extensão X altura X quantidade das alvenarias laterais longitudinais da pista de skate entre os eixos "G" e "H" + + 2,00 X 1,10 X 2,00 - extensão X altura X quantidade das alvenarias laterais longitudinais da pista de skate entre os eixos "E" e "F" + + 2,00 X 2,60 X 2,00 - extensão X altura X quantidade das alvenarias laterais longitutinais da pista de skate entre os eixos "D" e "E" + + 2,00 X 2,60 X 2,00 - extensão X altura X quantidade das alvenarias laterais longitudinais da pista de skate entre os eixos "A" e "B" + + (0,60 + 0,60 + 1,70 + 1,80) X 2,00 - somatório das áreas X quantidade de alvenarias laterais longitudinais da pista de skate entre os eixos "B", "D", "F" e "G" e os pontos de tangência conforme projeto + + 0,75 X 1,60 - alvenaria de apoio da escada da pista de skate conforme projeto + + 5,70 X 2,60 - extensão X altura da alvenaria lateral transversal da pista de skate conforme projeto | ??? | excluido o chapisco por não ser necessário sobre alvenaria de bloco. Item alterado/sugerido por entendermos ser mais adequado. Favor verificar e consolidar as informações.
5.16 | SEINFRA | ED-50451 | PINTURA ACRÍLICA EM PAREDE, DUAS (2) DEMÃOS, EXCLUSIVE SELADOR ACRÍLICO E MASSA ACRÍLICA/CORRIDA (PVA) | m² | 63.49 | mesma área de revestimento com argamassa em camada única conforme projeto | ??? | item alterado/sugerido pois o proposto é para aplicação em madeira ou metal. Favor verificar e consolidar as informações.
5.17 | SEINFRA | ED-50792 | GUARDA-CORPO - PADRÃO SEDS | m | 29 | (2,00 + 6,00 + 2,00) + (2,00 + 5,00 + 2,00) + (2,00 + 6,00 + 2,00) - somatório das extensões conforme projeto | ??? | item alterado/sugerido pois o proposto é para obras rodoviárias. Quantitativo recalculado para congruência com o projeto. Favor verificar e consolidar as informações.
6 |  |  | MOBILIÁRIO E ILUMINAÇÃO
6.1 | SEINFRA | ED-15449 | BANCO EM CONCRETO APARENTE, SEM ENCOSTO, POLIDO COM ACABAMENTO EM VERNIZ, ESP. 8CM, COMPRIMENTO 200CM, LARGURA 40CM, ALTURA 55CM, EXCLUSIVE FIXAÇÃO EM PISO | Unid. | 5 | conforme projeto | ??? | quantitativo alterado conforme entendimentos verbais de 14/06/2021. Favor verificar e consolidar as informações e revisar o projeto indicando somente o que for executar/instalar.
6.2 | COMPOSIÇÃO | 002 | FORNECIMENTO E INSTALAÇÃO DE CONJUNTO DE POSTE CONICO CONTINUO EM ACO GALVANIZADO, CURVO, BRACO SIMPLES, H = 7 M, DIAMETRO INFERIOR = *125* MM, ENGASTADO, ALTURA LIVRE 7,00 M, COM UMA LUMINÁRIA SOLAR PARA ILUMINAÇÃO PÚBLICA LED 150W PARA POSTE, INCLUSIVE ESCAVAÇÃO E CONCRETAGEM PARA ENGASTAMENTO DO POSTE | cj | 6 | conforme projeto | ??? | quantitativo alterado conforme entendimentos verbais de 14/06/2021. Favor verificar e consolidar as informações e revisar o projeto indicando somente o que for executar/instalar.
|  |  | ___________________________________________ |  |  | ___________________________________________
|  |  | Wanderson Soares da Silva |  |  | Pedro Paulo
|  |  | Engenheiro Civil - CREA/SP nº 5069777653/D |  |  | Prefeito Municipal de Conceição do Rio Verde

## COMP 1-TUBO
PREFEITURA MUNICIPAL DE CONCEIÇÃO DO RIO VERDE
OBRA: CONSTRUÇÃO DE PRAÇA PÚBLICA
LOCAL: RUA CORONEL JOSÉ BERNARDINHO DE OLIVEIRA, S/N, BAIRRO MATADOURO, CONCEIÇÃO DO RIO VERDE/MG
REGIÃO/MÊS DE REFERÊNCIA: SEINFRA REGIÃO SUL JANEIRO/2021 COM DESONERAÇÃO E SINAPI MG MARÇO/2021 DESONERADO
COMPOSIÇÃO DE CUSTO UNITÁRIO
COMPOSIÇÃO | 001 | FORNECIMENTO E INSTALAÇÃO DE TUBO DE AÇO GALVANIZADO COM COSTURA, DN 2", ESPESSURA MÍNIMA *3,65* MM, PESO *5,10* KG/M (NBR 5580) COM GRAPA DE FERRO CHATO RETANGULAR, 19,05 MM X 3,17 MM (L X E), 0,47 KG/M SODADA NO TUBO E NA ARMADURA DO RADIER CONFORME PROJETO, INCLUSIVE FORNECIMENTO DE TODOS OS MATERIAIS E SERVIÇOS |  | m
FONTE | TIPO | CÓDIGO | DESCRIÇÃO | UNIDADE | ÍNDICE/ CONSUMO | PREÇO UNITÁRIO | PREÇO TOTAL
SINAPI | MAT. | 00007696 | TUBO AÇO GALVANIZADO COM COSTURA, CLASSE MEDIA, DN 2", E = *3,65* MM, PESO *5,10* KG/M (NBR 5580) | m | 1 | 76.91 | 76.91
SINAPI | MAT. | 00000566 | BARRA DE FERRO CHATO, RETANGULAR, 19,05 MM X 3,17 MM (L X E), 0,47 KG/M | m | 1.2 | 4.35 | 5.22
SINAPI | SERV. | 98746 | SOLDA DE TOPO EM CHAPA/PERFIL/TUBO DE AÇO CHANFRADO, ESPESSURA=1/4''. AF_06/2018 | m | 0.1524 | 55.1 | 8.3972
SEINFRA | SERV. | ED-50381 | PEDREIRO COM ENCARGOS COMPLEMENTARES | H | 0.5 | 19.63 | 9.815
SEINFRA | SERV. | ED-50367 | SERVENTE COM ENCARGOS COMPLEMENTARES | H | 0.5 | 14.1 | 7.05
[6 empty] | TOTAL | 107.3922
|  | ___________________________________________ |  | ___________________________________________
|  | Wanderson Soares da Silva |  | Pedro Paulo
|  | Engenheiro Civil - CREA/SP nº 5069777653/D |  | Prefeito Municipal de Conceição do Rio Verde

## COMP 2-CIMENTO QUEIMADO
PREFEITURA MUNICIPAL DE CONCEIÇÃO DO RIO VERDE
OBRA: CONSTRUÇÃO DE PRAÇA PÚBLICA
LOCAL: RUA CORONEL JOSÉ BERNARDINHO DE OLIVEIRA, S/N, BAIRRO MATADOURO, CONCEIÇÃO DO RIO VERDE/MG
REGIÃO/MÊS DE REFERÊNCIA: SEINFRA REGIÃO SUL JANEIRO/2021 COM DESONERAÇÃO E SINAPI MG MARÇO/2021 DESONERADO
COMPOSIÇÃO DE CUSTO UNITÁRIO
COMPOSIÇÃO | 002 | ACABAMENTO QUEIMADO COM CIMENTO PORTLAND CP IIE-32 (RESISTÊNCIA: 32,00MPA), SEM JUNTA DE DILATAÇÃO, INCLUSIVE FORNECIMENTO DE TODOS OS MATERIAIS E SERVIÇOS |  | m²
FONTE | TIPO | CÓDIGO | DESCRIÇÃO | UNIDADE | ÍNDICE/ CONSUMO | PREÇO UNITÁRIO | PREÇO TOTAL
SEINFRA | MAT. | MATED-11258 | CIMENTO PORTLAND CP IIE-32 (RESISTÊNCIA: 32,00MPA) | kg | 2 | 0.54 | 1.08
SEINFRA | SERV. | ED-50381 | PEDREIRO COM ENCARGOS COMPLEMENTARES | H | 0.25 | 19.63 | 4.9075
SEINFRA | SERV. | ED-50367 | SERVENTE COM ENCARGOS COMPLEMENTARES | H | 0.2 | 14.1 | 2.82
[6 empty] | TOTAL | 8.8075
|  | ___________________________________________ |  | ___________________________________________
|  | Wanderson Soares da Silva |  | Pedro Paulo
|  | Engenheiro Civil - CREA/SP nº 5069777653/D |  | Prefeito Municipal de Conceição do Rio Verde

## COMP 3-LUNINÁRIA SOLAR C POSTE
PREFEITURA MUNICIPAL DE CONCEIÇÃO DO RIO VERDE | [5 empty] | DATA: 14/06/2021
OBRA: CONSTRUÇÃO DE PRAÇA PÚBLICA
LOCAL: RUA CORONEL JOSÉ BERNARDINHO DE OLIVEIRA, S/N, BAIRRO MATADOURO, CONCEIÇÃO DO RIO VERDE/MG
REGIÃO/MÊS DE REFERÊNCIA: SEINFRA REGIÃO SUL JANEIRO/2021 COM DESONERAÇÃO E SINAPI MG MARÇO/2021 DESONERADO
COMPOSIÇÕES DE CUSTOS
COTAÇÕES
|  |  |  | EMPRESA/FORNECEDOR |  |  | MÉDIA ARITMÉTICA | PREÇO ADOTADO
|  |  | DESCRIÇÃO | SUBMARINO | CASAS BAHIA | RCA LÂMPADAS
|  |  | LUMINÁRIA SOLAR PARA ILUMINAÇÃO PÚBLICA LED 150W PARA POSTE (INCLUSIVE FRETE) | 386.91 | 303.3 | 405.71 | 365.3067 | 365.3067
COMPOSIÇÃO | 002 | FORNECIMENTO E INSTALAÇÃO DE CONJUNTO DE POSTE CONICO CONTINUO EM ACO GALVANIZADO, CURVO, BRACO SIMPLES, H = 7 M, DIAMETRO INFERIOR = *125* MM, ENGASTADO, ALTURA LIVRE 7,00 M, COM UMA LUMINÁRIA SOLAR PARA ILUMINAÇÃO PÚBLICA LED 150W PARA POSTE, INCLUSIVE ESCAVAÇÃO E CONCRETAGEM PARA ENGASTAMENTO DO POSTE |  | cj
FONTE | TIPO | CÓDIGO | DESCRIÇÃO | UNIDADE | ÍNDICE/ CONSUMO | PREÇO UNITÁRIO | PREÇO TOTAL
SEINFRA | SERV. | ED-49748 | PERFURAÇÃO DE ESTACA BROCA A TRADO MANUAL D = 250 MM | m | 1 | 28.2 | 28.2
SINAPI | MAT. | 00005052 | POSTE CONICO CONTINUO EM ACO GALVANIZADO, CURVO, BRACO SIMPLES, H = 7 M, DIAMETRO INFERIOR = *125* MM | un | 1 | 1200 | 1200
SEINFRA | SERV. | ED-49784 | FORNECIMENTO DE CONCRETO NÃO ESTRUTURAL, PREPARADO EM OBRA COM BETONEIRA, COM FCK 15 MPA, INCLUSIVE LANÇAMENTO, ADENSAMENTO E ACABAMENTO (FUNDAÇÃO) | m³ | 0.0368 | 450.53 | 16.5795
COTAÇÃO | MAT. | - | LUMINÁRIA SOLAR PARA ILUMINAÇÃO PÚBLICA LED 150W PARA POSTE (INCLUSIVE FRETE) | un | 1 | 365.3067 | 365.3067
SEINFRA | SERV. | ED-50362 | AJUDANTE DE ELETRICISTA COM ENCARGOS COMPLEMENTARES | H | 1 | 15.09 | 15.09
SEINFRA | SERV. | ED-50373 | ELETRICISTA COM ENCARGOS COMPLEMENTARES | H | 1 | 19.82 | 19.82
[6 empty] | TOTAL | 1645
|  |  | ___________________________________________ |  |  | ___________________________________________
|  |  | Wanderson Soares da Silva |  |  | Pedro Paulo
|  |  | Engenheiro Civil - CREA/SP nº 5069777653/D |  |  | Prefeito Municipal de Conceição do Rio Verde

## MM CALC AUX-ÁREAS E PERÍMETROS
PREFEITURA MUNICIPAL DE CONCEIÇÃO DO RIO VERDE |  |  |  | DATA: 14/06/2021
OBRA: CONSTRUÇÃO DE PRAÇA PÚBLICA
LOCAL: RUA CORONEL JOSÉ BERNARDINHO DE OLIVEIRA, S/N, BAIRRO MATADOURO, CONCEIÇÃO DO RIO VERDE/MG
MEMÓRIA DE CÁLCULO AUXILIAR - PERÍMETROS E ÁREAS
|  | Área total de intervenção (m²) = | 1480.78 |  | Área total de passeio interno = | 177.83
|  | Perímetro total da área de intervenção (m) = | 182 |  | Perímetro total de passeio interno = | 240.55
|  | Área do piso do quiosque = | 29.88 |  | Área da cobertura do quiosque = | 41.11
|  | Extensão no eixo das cintas de fundação do quiosque = | 19.9 |  | Perímetro da cobertura do quiosque = | 23.34
|  | Área do piso da rampa do quiosque = | 4.44
| ___________________________________________ |  |  | ___________________________________________
| Wanderson Soares da Silva |  |  | Pedro Paulo
| Engenheiro Civil - CREA/SP nº 5069777653/D |  |  | Prefeito Municipal de Conceição do Rio Verde